## Arkusz2
ZESTAWIENIE WYKOPÓW I MAS ZIEMNYCH DLA KOLEKTORÓW SANITARNYCH Dz 200 mm PONIEC etap V
Nr kolektora | Długość wykopu | Wykopy o ścianach pionowych | [5 empty] | Objętość mas ziemnych |  |  | Ręczne obsypanie rurociagu | Rozebranie i naprawa nawierzchni
|  | Objętość wykopu | Objęt. po odl. powierz. | Ręczne |  | Mechaniczne |  | do wywozu | do przywozu | Pompowanie wody
|  |  |  | I - II | III - IV | I - II | III - IV |  |  |  |  | asfalt | kost.br. /
trylinka
| m | m³ | m³ | m³ | m³ | m³ | m³ | m³ | m³ | m-g | m³ | m | m
1 | 2 | 3 | 4 | 5 | 6 | 7 | 8 | 9 | 10 | 11 | 12 | 13 | 14
K-1 | 327 | 1148.28 | 1013.46 | 220.4275 | 32.9374 | 661.2826 | 98.8123 | 177.5298 | 132.0274 | 0 | 172.8522 | 321 | 9,00/0,00
K-1.1 | 13 | 48.23 | 42.77 | 9.3025 | 1.39 | 27.9074 | 4.1701 | 7.3801 | 4.3833 | 0 | 6.8718 | 13 | 0,00/0,00
K-1.2 | 142 | 391.03 | 389.77 | 84.775 | 12.6675 | 254.3249 | 38.0026 | 70.5501 | 55.5673 | 0 | 75.0612 | 3 | 0,00/0,00
K-2 | 430 | 1442.99 | 1262.39 | 274.5698 | 41.0277 | 823.7095 | 123.083 | 224.3107 | 172.4316 | 72 | 227.298 | 430 | 0,00/0,00
K-2.1 | 33 | 109.05 | 107.37 | 23.353 | 3.4895 | 70.0589 | 10.4686 | 18.5781 | 10.6125 | 0 | 17.4438 | 4 | 0,00/0,00
K-2.2 | 29 | 97.41 | 95.73 | 20.8213 | 3.1112 | 62.4638 | 9.3337 | 16.5049 | 10.2475 | 0 | 15.3294 | 4 | 0,00/0,00
K-2.3 | 18 | 57.83 | 57.83 | 12.578 | 1.8795 | 37.7341 | 5.6384 | 10.0379 | 6.9293 | 0 | 9.5148 | 0 | 0,00/0,00
K-2.4 | 27 | 84.71 | 83.03 | 18.059 | 2.6985 | 54.1771 | 8.0954 | 14.5739 | 8.7636 | 0 | 14.2722 | 4 | 0,00/0,00
K-2.5 | 4 | 12.32 | 12.32 | 2.6796 | 0.4004 | 8.0388 | 1.2012 | 2.1616 | -0.43958 | 0 | 2.1144 | 0 | 0,00/0,00
K-2.6 | 23 | 58.51 | 56.83 | 12.3605 | 1.847 | 37.0816 | 5.5409 | 10.6079 | 3.8041 | 0 | 12.1578 | 4 | 0,00/0,00
K-2.7 | 12 | 28.14 | 26.46 | 5.755 | 0.85995 | 17.2651 | 2.5798 | 5.1198 | 1.1257 | 0 | 6.3432 | 4 | 0,00/0,00
K-3 | 118 | 255.68 | 254.84 | 55.4277 | 8.2823 | 166.2831 | 24.8469 | 49.6492 | 41.2302 | 0 | 62.3748 | 2 | 0,00/0,00
K-4 | 84 | 265.62 | 263.94 | 57.407 | 8.578 | 172.2209 | 25.7341 | 46.0722 | 35.974 | 0 | 44.4024 | 4 | 40,00/37,00
K-5 | 13 | 57.75 | 52.29 | 11.3731 | 1.6994 | 34.1192 | 5.0983 | 8.6177 | 1.0202 | 0 | 6.8718 | 13 | 0,00/13,00
K-6 | 5 | 11.27 | 9.17 | 1.9945 | 0.29802 | 5.9834 | 0.89407 | 1.8921 | -0.07354 | 0 | 2.643 | 0 | 0,00/5,00
K-7 | 555 | 2052.55 | 2030.71 | 441.6794 | 65.9981 | 1325.0383 | 197.9942 | 341.6923 | 281.6944 | 285.6 | 293.373 | 52 | 0,00/0,00
Razem: | 1833 | 6121.37 | 5758.91 | 1252.5629 | 187.1646 | 3757.6888 | 561.4937 | 1005.2783 | 765.2981 | 357.6 | 968.9238 | 858 | 49,00 / 55,00
T 200/160 - 56 SZT, krawężnik - 12 m, chodnik z płytek 12 x 2 = 24 m².
Rurociąg ciśnieniowy PS-1 - PE 90 mm - 93 m w tym przewiert sterowany 22 m
Rurociąg ciśnieniowy PS-2 - PE 90 mm - 122 m w tym przewiert sterowany 21 m, wspólny wykop 95 m, asfalt 6 m.
Kategoria gruntu: I-II -87%, III-IV - 13%
Frezowanie i ułożenie nawierzchni ścieralnej na całej szerokości jezdni ul. Gostyńskiej o powierzchni 2877,40 m²
Regulacja wpustów i skrzynek ulicznych w ul. Gostyńskiej - 19 szt