## Arkusz2
ZESTAWIENIE WYKOPÓW I MAS ZIEMNYCH DLA KOLEKTORÓW SANITARNYCH Ø 200 mm ŚMIŁOWO
Nr kolektora | Długość wykopu | Wykopy o ścianach pionowych | [5 empty] | Objętość mas ziemnych |  |  | Ręczne obsypanie rurociagu | Rozebranie i naprawa nawierzchni
|  | Objętość wykopu | Objęt. po odl. nawierz. | Ręczne |  | Mechaniczne |  | do wywozu | do przywozu | Pompowanie wody
|  |  |  | I - II | III - IV | I - II | III - IV |  |  |  |  | asfalt | kost.br. /
tłuczeń
| m | m³ | m³ | m³ | m³ | m³ | m³ | m³ | m³ | m-g | m³ | m | m
1 | 2 | 3 | 4 | 5 | 6 | 7 | 8 | 9 | 10 | 11 | 12 | 13 | 14
K-1 | 271 | 1246.94 | 1135.64 | 255.519 | 28.391 | 766.557 | 85.173 | 272.5536 | 244.3485 | 54.2 | 143.2506 | 265 | 0,00/0,00
K-1.1 | 10 | 27.41 | 27.41 | 6.1673 | 0.68525 | 18.5018 | 2.0558 | 6.5784 | 3.2186 | 0 | 5.286 | 0 | 0,00/0,00
K-1.2 | 12 | 32.66 | 32.66 | 7.3485 | 0.8165 | 22.0455 | 2.4495 | 7.8384 | 4.4394 | 0 | 6.3432 | 0 | 0,00/0,00
K-2 | 260 | 603.67 | 601.15 | 135.2587 | 15.0288 | 405.7763 | 45.0862 | 144.276 | 127.5712 | 104 | 137.436 | 6 | 0,00/0,00
K-3 | 114 | 296.5 | 296.5 | 66.7125 | 7.4125 | 200.1375 | 22.2375 | 71.16 | 61.9127 | 45.6 | 60.2604 | 0 | 0,00/0,00
K-4 | 485 | 1807.5 | 1642.44 | 369.549 | 41.061 | 1108.647 | 123.183 | 394.1856 | 347.431 | 388 | 256.371 | 391 | 2,00/0,00
K-5 | 611 | 2957.7 | 2701.08 | 607.743 | 67.527 | 1823.229 | 202.581 | 648.2592 | 581.1339 | 122.2 | 322.9746 | 611 | 0,00/0,00
K-6 | 30 | 61.74 | 61.74 | 13.8915 | 1.5435 | 41.6745 | 4.6305 | 14.8176 | 12.7609 | 6 | 15.858 | 0 | 0,00/0,00
K-7 | 138 | 367.84 | 367.84 | 82.764 | 9.196 | 248.292 | 27.588 | 88.2816 | 79.8193 | 55.2 | 72.9468 | 0 | 0,00/0,00
K-8 | 111 | 307.17 | 306.75 | 69.0187 | 7.6688 | 207.0563 | 23.0063 | 73.62 | 65.5188 | 0 | 58.6746 | 1 | 0,00/0,00
K-9 | 44 | 164.53 | 163.9 | 36.8775 | 4.0975 | 110.6325 | 12.2925 | 39.336 | 34.4533 | 0 | 23.2584 | 0 | 1,50/0,00
K-10 | 66 | 198.34 | 195.19 | 43.9177 | 4.8797 | 131.7533 | 14.6393 | 46.8456 | 39.9533 | 0 | 34.8876 | 6 | 1,50/0,00
K-11 | 161 | 635.82 | 596.34 | 134.1765 | 14.9085 | 402.5295 | 44.7255 | 143.1216 | 125.5376 | 0 | 85.1046 | 94 | 0,00/0,00
K-11.1 | 14 | 47.82 | 41.94 | 9.4365 | 1.0485 | 28.3095 | 3.1455 | 10.0656 | 8.3465 | 0 | 7.4004 | 14 | 0,00/0,00
K-11.2 | 27 | 84.4 | 83.77 | 18.8483 | 2.0943 | 56.5448 | 6.2828 | 20.1048 | 15.9521 | 0 | 14.2722 | 0 | 1,50/0,00
K-12 | 140 | 462.18 | 462.18 | 103.9905 | 11.5545 | 311.9715 | 34.6635 | 110.9232 | 99.5407 | 0 | 74.004 | 0 | 0,00/0,00
K-13 | 40 | 156.84 | 156.21 | 35.1472 | 3.9053 | 105.4417 | 11.7157 | 37.4904 | 31.336 | 8 | 21.144 | 0 | 1,50/0,00
K-14 | 8 | 22.4 | 21.56 | 4.851 | 0.539 | 14.553 | 1.617 | 5.1744 | 3.3846 | 0 | 4.2288 | 2 | 0,00/0,00
K-15 | 9 | 24.89 | 24.26 | 5.4585 | 0.6065 | 16.3755 | 1.8195 | 5.8224 | 4.0091 | 1.8 | 4.7574 | 0 | 1,50/0,00
Razem: | 2551 | 9506.35 | 8918.56 | 2006.676 | 222.964 | 6020.028 | 668.892 | 2140.4544 | 1890.6674 | 785 | 1348.4586 | 1390 | 9,50/0,00
Przewiert rura PP Ø 200/12,8 mm - 6 szt x 9 m = 54 m
Kaskada Ø 200 mm - 4 szt