## Arkusz2
ZESTAWIENIE WYKOPÓW I MAS ZIEMNYCH DLA KOLEKTORÓW SANITARNYCH Ø 200 mm BĄCZYLAS
Nr kolektora | Długość wykopu | Wykopy o ścianach pionowych | [5 empty] | Objętość mas ziemnych |  |  | Ręczne obsypanie rurociagu | Rozebranie i naprawa nawierzchni
|  | Objętość wykopu | Objęt. po odl. nawierz. | Ręczne |  | Mechaniczne |  | do wywozu | do przywozu | Pompowanie wody
|  |  |  | I - II | III - IV | I - II | III - IV |  |  |  |  | asfalt | pł. chod. /
krawężnik
| m | m³ | m³ | m³ | m³ | m³ | m³ | m³ | m³ | m-g | m³ | m | m
1 | 2 | 3 | 4 | 5 | 6 | 7 | 8 | 9 | 10 | 11 | 12 | 13 | 14
K-1 | 846 | 3042.05 | 2904.29 | 0 | 726.0725 | 0 | 2178.2175 | 3310.8906 | 3243.2942 | 338.4 | 447.1956 | 323 | 5,00/5,00
K-2. | 381 | 1375.02 | 1359.06 | 0 | 339.765 | 0 | 1019.295 | 1549.3284 | 1513.7758 | 152.4 | 201.3966 | 22 | 16,00/16,00
K-3. | 189 | 680.27 | 629.45 | 0 | 157.3625 | 0 | 472.0875 | 717.573 | 699.934 | 75.6 | 99.9054 | 121 | 0,00/15,00
K-4. | 8 | 14.39 | 14.39 | 0 | 3.5975 | 0 | 10.7925 | 16.4046 | 15.1643 | 3.2 | 4.2288 | 0 | 0,00/0,00
Razem: | 1424 | 5111.73 | 4907.19 | 0 | 1226.7975 | 0 | 3680.3925 | 5594.1966 | 5472.1683 | 569.6 | 752.7264 | 466 | 21,0/36,00
Kaskada Ø 200 mm - 5 szt
Odbudowa warstwy scieralnej nawierzchni asfaltowej na dł. od S5 na K-3 do S1 na K-2 tj. 46 x 6 + 5 x 7 = 311 m²
Umocnienie nawierzchni tłuczniem po wykopie na odcinku od S5 na K-3 do S7 na K-3 tj. 68 x 1,5 = 102 m²

## Arkusz1
ZESTAWIENIE MAS ZIEMNYCH DLA KANALIZACJI
BĄCZYLAS
KOLEKTOR K - 1 PCW Ø 200 mm
Oznaczenie | Odległość | Głębokość | Szerokość | Powierzchnia |  | Objętość
punktów | między | w punkcie | dna | w punkcie | średnia | wykopu
| pumktami |  | [m]
nachylenie
| [m] | [m] | skarp 1:0 | [m2] | [m2] | [m3]
1 | 2 | 3 | 4 | 5 | 6 | 7
POM Nr 1 |  | 3.7 | 1.4 | 5.18
| 5 |  |  |  | 5.11 | 25.55
S-1 |  | 3.6 | 1.4 | 5.04
| 14 |  |  |  | 4.998 | 69.972
S-2 |  | 3.54 | 1.4 | 4.956
| 41 |  |  |  | 4.683 | 192.003
S-3 |  | 3.15 | 1.4 | 4.41
| 40 |  |  |  | 4.27 | 170.8
S-4 |  | 2.95 | 1.4 | 4.13
| 44 |  |  |  | 4.004 | 176.176
S-5 |  | 2.77 | 1.4 | 3.878
| 24 |  |  |  | 3.787 | 90.888
S-6 |  | 2.64 | 1.4 | 3.696
| 46 |  |  |  | 3.654 | 168.084
S-7 |  | 2.58 | 1.4 | 3.612
| 51 |  |  |  | 3.472 | 177.072
S-8 |  | 2.38 | 1.4 | 3.332
| 48 |  |  |  | 3.241 | 155.568
S-9 |  | 2.25 | 1.4 | 3.15
| 50 |  |  |  | 3.227 | 161.35
S-10 |  | 2.36 | 1.4 | 3.304
| 50 |  |  |  | 3.283 | 164.15
S-11 |  | 2.33 | 1.4 | 3.262
| 50 |  |  |  | 3.276 | 163.8
S-12 |  | 2.35 | 1.4 | 3.29
| 50 |  |  |  | 3.227 | 161.35
S-13 |  | 2.26 | 1.4 | 3.164
| 50 |  |  |  | 3.724 | 186.2
S-14 |  | 3.06 | 1.4 | 4.284
| 50 |  |  |  | 3.78 | 189
S-15 |  | 2.34 | 1.4 | 3.276
| 50 |  |  |  | 3.36 | 168
S-16 |  | 2.46 | 1.4 | 3.444
| 51 |  |  |  | 3.619 | 184.569
S-17 |  | 2.71 | 1.4 | 3.794
| 50 |  |  |  | 3.822 | 191.1
S-18 |  | 2.75 | 1.4 | 3.85
| 33 |  |  |  | 3.528 | 116.424
S-19 |  | 2.29 | 1.4 | 3.206
| 49 |  |  |  | 2.653 | 129.997
S-20 |  | 1.5 | 1.4 | 2.1
RAZEM: | 846 | 52.27 |  |  |  | 3042.053
ZESTAWIENIE MAS ZIEMNYCH DLA KANALIZACJI
BĄCZYLAS
KOLEKTOR K - 2 PCW Ø 200 mm
Oznaczenie | Odległość | Głębokość | Szerokość | Powierzchnia |  | Objętość
punktów | między | w punkcie | dna | w punkcie | średnia | wykopu
| pumktami |  | [m]
nachylenie
| [m] | [m] | skarp 1:0 | [m2] | [m2] | [m3]
1 | 2 | 3 | 4 | 5 | 6 | 7
S4(K-3) |  | 2.31 | 1.4 | 3.234
| 23 |  |  |  | 3.15 | 72.45
S-1 |  | 2.19 | 1.4 | 3.066
| 12 |  |  |  | 3.094 | 37.128
S-2 |  | 2.23 | 1.4 | 3.122
| 40 |  |  |  | 3.591 | 143.64
S-3 |  | 2.9 | 1.4 | 4.06
| 40 |  |  |  | 3.773 | 150.92
S-4 |  | 2.49 | 1.4 | 3.486
| 40 |  |  |  | 4.018 | 160.72
S-5 |  | 3.25 | 1.4 | 4.55
| 41 |  |  |  | 4.081 | 167.321
S-6 |  | 2.58 | 1.4 | 3.612
| 40 |  |  |  | 3.717 | 148.68
S-7 |  | 2.73 | 1.4 | 3.822
| 40 |  |  |  | 3.724 | 148.96
S-8 |  | 2.59 | 1.4 | 3.626
| 40 |  |  |  | 3.479 | 139.16
S-9 |  | 2.38 | 1.4 | 3.332
| 25 |  |  |  | 3.185 | 79.625
S-10 |  | 2.17 | 1.4 | 3.038
| 25 |  |  |  | 3.15 | 78.75
S-11 |  | 2.33 | 1.4 | 3.262
| 15 |  |  |  | 3.178 | 47.67
S-12 |  | 2.21 | 1.4 | 3.094
RAZEM: | 381 | 30.05 |  |  |  | 1375.024
ZESTAWIENIE MAS ZIEMNYCH DLA KANALIZACJI
BĄCZYLAS
KOLEKTOR K - 3 PCW Ø 200 mm
Oznaczenie | Odległość | Głębokość | Szerokość | Powierzchnia |  | Objętość
punktów | między | w punkcie | dna | w punkcie | średnia | wykopu
| pumktami |  | [m]
nachylenie
| [m] | [m] | skarp 1:0 | [m2] | [m2] | [m3]
1 | 2 | 3 | 4 | 5 | 6 | 7
S1(K-1) |  | 3.03 | 1.4 | 4.242
| 18 |  |  |  | 4.088 | 73.584
S-2 |  | 2.81 | 1.4 | 3.934
| 39 |  |  |  | 3.997 | 155.883
S-3 |  | 2.9 | 1.4 | 4.06
| 43 |  |  |  | 4.011 | 172.473
S-4 |  | 2.83 | 1.4 | 3.962
| 21 |  |  |  | 3.815 | 80.115
S-5 |  | 2.62 | 1.4 | 3.668
| 32 |  |  |  | 3.241 | 103.712
S-6 |  | 2.01 | 1.4 | 2.814
| 36 |  |  |  | 2.625 | 94.5
S-7 |  | 1.74 | 1.4 | 2.436
RAZEM: | 189 | 14.91 |  |  |  | 680.267
ZESTAWIENIE MAS ZIEMNYCH DLA KANALIZACJI
BĄCZYLAS
KOLEKTOR K-4 PCW Ø 200 mm
Oznaczenie | Odległość | Głębokość | Szerokość | Powierzchnia |  | Objętość
punktów | między | w punkcie | dna | w punkcie | średnia | wykopu
| pumktami |  | [m]
nachylenie
| [m] | [m] | skarp 1:0 | [m2] | [m2] | [m3]
1 | 2 | 3 | 4 | 5 | 6 | 7
S1 istn. |  | 1.31 | 1.4 | 1.834
| 8 |  |  |  | 1.799 | 14.392
SR |  | 1.26 | 1.4 | 1.764
RAZEM: | 8 | 1.26 |  |  |  | 14.392